## STM32F407VET6_LQFP100
STM32F407VET6 引脚定义表 - LQFP100
引脚号 | 引脚名称 | 类型 | 主要功能 / 常用复用功能 | 硬件备注
1 | PE2 | I/O | GPIO / FSMC_A23 / TRACECLK / SPI4_SCK
2 | PE3 | I/O | GPIO / FSMC_A19 / TRACED0
3 | PE4 | I/O | GPIO / FSMC_A20 / TRACED1 / SPI4_NSS
4 | PE5 | I/O | GPIO / FSMC_A21 / TRACED2 / SPI4_MISO
5 | PE6 | I/O | GPIO / FSMC_A22 / TRACED3 / SPI4_MOSI
6 | VBAT | S | 备份电源输入 | 不用备份电池时可接 VDD/3.3V
7 | PC13 | I/O | GPIO / RTC_TAMPER / RTC_TS / WKUP | 低速引脚，驱动能力有限
8 | PC14-OSC32_IN | I/O | LSE 32.768kHz 晶振输入 / GPIO | 接 32.768kHz 晶振时不能作普通 IO
9 | PC15-OSC32_OUT | I/O | LSE 32.768kHz 晶振输出 / GPIO | 接 32.768kHz 晶振时不能作普通 IO
10 | VSS | S | 数字地 | 接 GND
11 | VDD | S | 数字电源 | 接 3.3V，靠近芯片放 0.1uF
12 | PH0-OSC_IN | I | HSE 主晶振输入 | 外部高速晶振输入
13 | PH1-OSC_OUT | O | HSE 主晶振输出 | 外部高速晶振输出
14 | NRST | I/O | 复位 | 低电平复位，建议 10k 上拉到 3.3V
15 | PC0 | I/O | GPIO / ADC123_IN10
16 | PC1 | I/O | GPIO / ADC123_IN11 / ETH_MDC
17 | PC2 | I/O | GPIO / ADC123_IN12 / SPI2_MISO
18 | PC3 | I/O | GPIO / ADC123_IN13 / SPI2_MOSI
19 | VSSA | S | 模拟地 | 接 GND，建议模拟地处理
20 | VREF+ | S | ADC/DAC 参考电压正端 | 不用外部基准时可接 VDDA
21 | VDDA | S | 模拟电源 | 接 3.3V，建议滤波
22 | PA0-WKUP | I/O | GPIO / WKUP / ADC123_IN0 / TIM2_CH1 / TIM5_CH1 / USART2_CTS
23 | PA1 | I/O | GPIO / ADC123_IN1 / TIM2_CH2 / TIM5_CH2 / USART2_RTS
24 | PA2 | I/O | GPIO / ADC123_IN2 / USART2_TX / TIM2_CH3 / TIM5_CH3
25 | PA3 | I/O | GPIO / ADC123_IN3 / USART2_RX / TIM2_CH4 / TIM5_CH4
26 | VSS | S | 数字地 | 接 GND
27 | VDD | S | 数字电源 | 接 3.3V，靠近芯片放 0.1uF
28 | PA4 | I/O | GPIO / ADC12_IN4 / DAC_OUT1 / SPI1_NSS / USART2_CK
29 | PA5 | I/O | GPIO / ADC12_IN5 / DAC_OUT2 / SPI1_SCK
30 | PA6 | I/O | GPIO / ADC12_IN6 / SPI1_MISO / TIM3_CH1 / TIM8_BKIN
31 | PA7 | I/O | GPIO / ADC12_IN7 / SPI1_MOSI / TIM3_CH2 / TIM14_CH1
32 | PC4 | I/O | GPIO / ADC12_IN14 / ETH_MII_RXD0 / ETH_RMII_RXD0
33 | PC5 | I/O | GPIO / ADC12_IN15 / ETH_MII_RXD1 / ETH_RMII_RXD1
34 | PB0 | I/O | GPIO / ADC12_IN8 / TIM3_CH3 / TIM8_CH2N / ETH_MII_RXD2
35 | PB1 | I/O | GPIO / ADC12_IN9 / TIM3_CH4 / TIM8_CH3N / ETH_MII_RXD3
36 | PB2/BOOT1 | I/O | GPIO / BOOT1 | 启动配置脚之一
37 | PE7 | I/O | GPIO / FSMC_D4 / TIM1_ETR
38 | PE8 | I/O | GPIO / FSMC_D5 / TIM1_CH1N
39 | PE9 | I/O | GPIO / FSMC_D6 / TIM1_CH1
40 | PE10 | I/O | GPIO / FSMC_D7 / TIM1_CH2N
41 | PE11 | I/O | GPIO / FSMC_D8 / TIM1_CH2
42 | PE12 | I/O | GPIO / FSMC_D9 / TIM1_CH3N
43 | PE13 | I/O | GPIO / FSMC_D10 / TIM1_CH3
44 | PE14 | I/O | GPIO / FSMC_D11 / TIM1_CH4
45 | PE15 | I/O | GPIO / FSMC_D12 / TIM1_BKIN
46 | PB10 | I/O | GPIO / I2C2_SCL / USART3_TX / TIM2_CH3 / OTG_HS_ULPI_D3
47 | PB11 | I/O | GPIO / I2C2_SDA / USART3_RX / TIM2_CH4 / OTG_HS_ULPI_D4
48 | VCAP_1 | S | 内部稳压器电容端 | 接 2.2uF 低 ESR 电容到 GND，不能接 3.3V
49 | VDD | S | 数字电源 | 接 3.3V，靠近芯片放 0.1uF
50 | PB12 | I/O | GPIO / SPI2_NSS / I2C2_SMBA / USART3_CK / CAN2_RX
51 | PB13 | I/O | GPIO / SPI2_SCK / USART3_CTS / CAN2_TX
52 | PB14 | I/O | GPIO / SPI2_MISO / USART3_RTS / TIM1_CH2N / TIM8_CH2N
53 | PB15 | I/O | GPIO / SPI2_MOSI / TIM1_CH3N / TIM8_CH3N
54 | PD8 | I/O | GPIO / USART3_TX / FSMC_D13
55 | PD9 | I/O | GPIO / USART3_RX / FSMC_D14
56 | PD10 | I/O | GPIO / FSMC_D15
57 | PD11 | I/O | GPIO / FSMC_A16
58 | PD12 | I/O | GPIO / FSMC_A17 / TIM4_CH1
59 | PD13 | I/O | GPIO / FSMC_A18 / TIM4_CH2
60 | PD14 | I/O | GPIO / FSMC_D0
61 | PD15 | I/O | GPIO / FSMC_D1
62 | PC6 | I/O | GPIO / USART6_TX / TIM3_CH1 / SDIO_D6
63 | PC7 | I/O | GPIO / USART6_RX / TIM3_CH2 / SDIO_D7
64 | PC8 | I/O | GPIO / SDIO_D0 / TIM3_CH3
65 | PC9 | I/O | GPIO / SDIO_D1 / TIM3_CH4 / I2C3_SDA
66 | PA8 | I/O | GPIO / MCO1 / USART1_CK / TIM1_CH1 / I2C3_SCL
67 | PA9 | I/O | GPIO / USART1_TX / TIM1_CH2 / OTG_FS_VBUS
68 | PA10 | I/O | GPIO / USART1_RX / TIM1_CH3 / OTG_FS_ID
69 | PA11 | I/O | GPIO / USB_OTG_FS_DM / CAN1_RX / USART1_CTS / TIM1_CH4 | USB FS DM
70 | PA12 | I/O | GPIO / USB_OTG_FS_DP / CAN1_TX / USART1_RTS / TIM1_ETR | USB FS DP
71 | PA13/JTMS/SWDIO | I/O | SWDIO / JTAG JTMS / GPIO | 调试下载口，建议保留
72 | VCAP_2 | S | 内部稳压器电容端 | 接 2.2uF 低 ESR 电容到 GND，不能接 3.3V
73 | VSS | S | 数字地 | 接 GND
74 | VDD | S | 数字电源 | 接 3.3V，靠近芯片放 0.1uF
75 | PA14/JTCK/SWCLK | I/O | SWCLK / JTAG JTCK / GPIO | 调试下载口，建议保留
76 | PA15/JTDI | I/O | JTAG JTDI / GPIO / SPI3_NSS / I2S3_WS
77 | PC10 | I/O | GPIO / SDIO_D2 / USART3_TX / SPI3_SCK / I2S3_CK
78 | PC11 | I/O | GPIO / SDIO_D3 / USART3_RX / SPI3_MISO
79 | PC12 | I/O | GPIO / SDIO_CK / USART3_CK / SPI3_MOSI / I2S3_SD
80 | PD0 | I/O | GPIO / FSMC_D2 / CAN1_RX
81 | PD1 | I/O | GPIO / FSMC_D3 / CAN1_TX
82 | PD2 | I/O | GPIO / SDIO_CMD / UART5_RX / TIM3_ETR
83 | PD3 | I/O | GPIO / FSMC_CLK / USART2_CTS
84 | PD4 | I/O | GPIO / FSMC_NOE / USART2_RTS
85 | PD5 | I/O | GPIO / FSMC_NWE / USART2_TX
86 | PD6 | I/O | GPIO / FSMC_NWAIT / USART2_RX
87 | PD7 | I/O | GPIO / FSMC_NE1 / USART2_CK
88 | PB3/JTDO/TRACESWO | I/O | JTAG JTDO / SWO / GPIO / SPI3_SCK / I2S3_CK
89 | PB4/NJTRST | I/O | JTAG NJTRST / GPIO / SPI3_MISO
90 | PB5 | I/O | GPIO / I2C1_SMBA / SPI3_MOSI / CAN2_RX / TIM3_CH2
91 | PB6 | I/O | GPIO / I2C1_SCL / USART1_TX / CAN2_TX / TIM4_CH1
92 | PB7 | I/O | GPIO / I2C1_SDA / USART1_RX / TIM4_CH2
93 | BOOT0 | I | 启动模式选择 | 正常从 Flash 启动建议 10k 下拉到 GND
94 | PB8 | I/O | GPIO / I2C1_SCL / CAN1_RX / TIM4_CH3 / SDIO_D4
95 | PB9 | I/O | GPIO / I2C1_SDA / CAN1_TX / TIM4_CH4 / SDIO_D5
96 | PE0 | I/O | GPIO / FSMC_NBL0 / TIM4_ETR
97 | PE1 | I/O | GPIO / FSMC_NBL1
98 | VSS | S | 数字地 | 接 GND
99 | VDD | S | 数字电源 | 接 3.3V，靠近芯片放 0.1uF
100 | PDR_ON | I | 掉电复位控制 | 通常直接接 VDD

## 硬件连接注意事项
项目 | 建议
VDD | 全部接 3.3V，每个 VDD 附近放 0.1uF 去耦电容，电源入口可加 4.7uF/10uF。
VSS | 全部接 GND。
VDDA | 接 3.3V 模拟电源，建议通过磁珠或 0R/小电阻与 VDD 隔离，并加 0.1uF + 1uF。
VSSA | 接 GND，模拟地布局尽量干净。
VREF+ | 不用外部参考源时通常接 VDDA。
VBAT | 不用电池备份时可接 VDD/3.3V；需要 RTC 备份时接电池或超级电容。
VCAP_1 / VCAP_2 | 每个脚各接 2.2uF 低 ESR 电容到 GND，不能接 3.3V。
NRST | 建议 10k 上拉到 3.3V，复位按键到 GND，可并 0.1uF 到 GND。
BOOT0 | 正常从 Flash 启动建议 10k 下拉到 GND。
PB2/BOOT1 | 启动模式相关脚，通常保持默认或下拉，避免悬空。
PA13/PA14 | SWD 调试下载口，强烈建议保留 SWDIO、SWCLK、GND、3.3V、NRST。
PH0/PH1 | 外部 HSE 晶振脚，若使用外部晶振，按晶振规格接负载电容。
PC14/PC15 | 外部 LSE 32.768kHz 晶振脚，驱动能力低，走线要短且远离干扰。
PDR_ON | 通常直接接 VDD。